## Orçamento
PREFEITURA MUNICIPAL DE COLORADO/RS
CONSTRUÇÃO DE UMA UNIDADE HABITACIONAL | [9 empty] | BDI
PLANILHA ORÇAMENTÁRIA | [9 empty] | 21.76%
|  |  |  | SINAPI |  | Mês de Referência: |  | 2025-12-01 | SEM DESONERAÇÃO | MEMÓRIA DE CÁLCULO
Item | Fonte | Código | Descrição | Unidade | Quantidade | Custo Unitário (R$) |  | Preço Unitário + BDI (R$) | Preço Total (R$)
1. |  |  | SERVIÇOS PRELIMINARES E FUNDAÇÃO
1.1 | sinapi | 99059 | LOCAÇÃO CONVENCIONAL DE OBRA, UTILIZANDO GABARITO DE TÁBUAS CORRIDAS PONTALETADAS A CADA 2,00M - 2 UTILIZAÇÕES. AF_03/2024 | M | 32.28 | 64.8 | 14.1005 | 78.9005 | 2546.9075 | 32,28m baldrames
1.3 | sinapi | 96526 | ESCAVAÇÃO MANUAL PARA VIGA BALDRAME OU SAPATA CORRIDA (SEM ESCAVAÇÃO PARA COLOCAÇÃO DE FÔRMAS). AF_01/2024 | M3 | 1.29 | 224.68 | 48.8904 | 273.5704 | 352.9058 | 32,28X0,20X0,20m baldrames
1.4 | sinapi | 96620 | LASTRO DE CONCRETO MAGRO, APLICADO EM PISOS, LAJES SOBRE SOLO OU RADIERS. AF_01/2024 | M3 | 0.19 | 775.93 | 168.8424 | 944.7724 | 179.5067 | 3cm concreto nivelamento
1.5 | sinapi | 101159 | ALVENARIA DE VEDAÇÃO DE BLOCOS CERÂMICOS MACIÇOS DE 5X10X20CM (ESPESSURA 10CM) E ARGAMASSA DE ASSENTAMENTO COM PREPARO EM BETONEIRA. AF_05/2020 | M2 | 9.68 | 142.12 | 30.9253 | 173.0453 | 1675.0786 | alvenarias nivelamento baldrames tijolo maciço altura 30cm - espessura 20cm
1.6 | sinapi | 96533 | FABRICAÇÃO, MONTAGEM E DESMONTAGEM DE FÔRMA PARA VIGA BALDRAME, EM MADEIRA SERRADA, E=25 MM, 2 UTILIZAÇÕES. AF_01/2024 | M2 | 14.39 | 91.04 | 19.8103 | 110.8503 | 1595.1359 | baldrames altura 30cm - espessura 20cm
1.7 | sinapi | 104919 | ARMAÇÃO DE SAPATA ISOLADA, VIGA BALDRAME E SAPATA CORRIDA UTILIZANDO AÇO CA-50 DE 10 MM - MONTAGEM. AF_01/2024 | KG | 133.07 | 12.79 | 2.7831 | 15.5731 | 2072.3129 | baldrames altura 30cm - espessura 20cm
1.8 | sinapi | 96555 | CONCRETAGEM DE BLOCO DE COROAMENTO OU VIGA BALDRAME, FCK 30 MPA, COM USO DE JERICA - LANÇAMENTO, ADENSAMENTO E ACABAMENTO. AF_01/2024 | M3 | 9.68 | 793.02 | 172.5612 | 965.5812 | 9346.8256 | baldrames altura 30cm - espessura 20cm
1.9 | sinapi | 98557 | IMPERMEABILIZAÇÃO DE SUPERFÍCIE COM EMULSÃO ASFÁLTICA, 2 DEMÃOS. AF_09/2023 | M2 | 25.81 | 49.1 | 10.6842 | 59.7842 | 1543.0292 | 3 faces viga baldrame
sub total SERVIÇOS PRELIMINARES E FUNDAÇÃO | [8 empty] | 19311.7022
2. |  |  | ALVENARIA
2.1 | sinapi | 103334 | ALVENARIA DE VEDAÇÃO DE BLOCOS CERÂMICOS FURADOS NA HORIZONTAL DE 14X9X19 CM (ESPESSURA 14 CM, BLOCO DEITADO) E ARGAMASSA DE ASSENTAMENTO COM PREPARO EM BETONEIRA. AF_12/2021 | M2 | 90.38 | 150.95 | 32.8467 | 183.7967 | 16611.5476 | paredes com altura 2,80m
2.2 | sinapi | 105023 | VERGA MOLDADA IN LOCO EM CONCRETO, ESPESSURA DE *15* CM. AF_03/2024 | M | 11.1 | 65.33 | 14.2158 | 79.5458 | 882.9585 | todas janelas e portas - passando 30cm para cada lado
2.3 | sinapi | 105029 | CONTRAVERGA MOLDADA IN LOCO EM CONCRETO, ESPESSURA DE *15* CM. AF_03/2024 | M | 1.8 | 49.78 | 10.8321 | 60.6121 | 109.1018 | todas janelas - passando 30cm para cada lado
2.4 | sinapi | 92270 | FABRICAÇÃO DE FÔRMA PARA VIGAS, COM MADEIRA SERRADA, E = 25 MM. AF_09/2020 | M2 | 15.71 | 165.68 | 36.052 | 201.732 | 3169.2092 | estrutura em concreto
2.5 | sinapi | 92762 | ARMAÇÃO DE PILAR OU VIGA DE ESTRUTURA CONVENCIONAL DE CONCRETO ARMADO UTILIZANDO AÇO CA-50 DE 10,0 MM - MONTAGEM. AF_06/2022 | KG | 162.43 | 10.96 | 2.3849 | 13.3449 | 2167.6115 | estrutura em concreto
2.6 | sinapi | 92759 | ARMAÇÃO DE PILAR OU VIGA DE ESTRUTURA CONVENCIONAL DE CONCRETO ARMADO UTILIZANDO AÇO CA-60 DE 5,0 MM - MONTAGEM. AF_06/2022 | KG | 59.22 | 14.2 | 3.0899 | 17.2899 | 1023.9091 | estrutura em concreto
2.7 | sinapi | 103682 | CONCRETAGEM DE VIGAS E LAJES, FCK=25 MPA, PARA QUALQUER TIPO DE LAJE COM BALDES EM EDIFICAÇÃO TÉRREA - LANÇAMENTO, ADENSAMENTO E ACABAMENTO. AF_02/2022 | M3 | 2.35 | 1049.31 | 228.3299 | 1277.6399 | 3002.4537 | estrutura em concreto
sub total ALVENARIA | [8 empty] | 26966.7913
3. |  |  | REVESTIMENTOS
3.1 | sinapi | 87879 | CHAPISCO APLICADO EM ALVENARIAS E ESTRUTURAS DE CONCRETO INTERNAS, COM COLHER DE PEDREIRO. ARGAMASSA TRAÇO 1:3 COM PREPARO EM BETONEIRA 400L. AF_10/2022 | M2 | 90.38 | 4.87 | 1.0597 | 5.9297 | 535.9274 | todas as paredes internas
3.2 | sinapi | 87905 | CHAPISCO APLICADO EM ALVENARIA (COM PRESENÇA DE VÃOS) E ESTRUTURAS DE CONCRETO DE FACHADA, COM COLHER DE PEDREIRO. ARGAMASSA TRAÇO 1:3 COM PREPARO EM BETONEIRA 400L. AF_10/2022 | M2 | 90.38 | 8.71 | 1.8953 | 10.6053 | 958.5067 | todas as paredes externas
3.3 | sinapi | 87550 | EMBOÇO, EM ARGAMASSA TRAÇO 1:2:8, PREPARO MANUAL, APLICADO MANUALMENTE EM PAREDES INTERNAS DE AMBIENTES COM ÁREA ENTRE 5M² E 10M², E = 10MM, COM TALISCAS. AF_03/2024 | M2 | 90.38 | 28.64 | 6.2321 | 34.8721 | 3151.7371 | todas as paredes internas
3.4 | sinapi | 87775 | EMBOÇO OU MASSA ÚNICA EM ARGAMASSA TRAÇO 1:2:8, PREPARO MECÂNICO COM BETONEIRA 400 L, APLICADA MANUALMENTE EM PANOS DE FACHADA COM PRESENÇA DE VÃOS, ESPESSURA DE 25 MM. AF_08/2022 | M2 | 90.38 | 58.63 | 12.7579 | 71.3879 | 6452.0373 | todas as paredes externas
3.5 | sinapi | 87251 | REVESTIMENTO CERÂMICO PARA PISO COM PLACAS TIPO ESMALTADA DE DIMENSÕES 45X45 CM APLICADA EM AMBIENTES DE ÁREA MAIOR QUE 10 M2. AF_02/2023_PE | M2 | 4.23 | 59.44 | 12.9341 | 72.3741 | 306.1426 | parede cozinha revestimento até 1,80m
3.6 | sinapi | 97096 | CONCRETAGEM DE RADIER, PISO DE CONCRETO OU LAJE SOBRE SOLO, FCK 30 MPA - LANÇAMENTO, ADENSAMENTO E ACABAMENTO. AF_09/2021 | M3 | 2.12 | 679.34 | 147.8244 | 827.1644 | 1753.5885 | contrapiso de concreto
sub total REVESTIMENTOS | [8 empty] | 13157.9396
4. |  |  | ESQUADRIAS
4.1 | sinapi | 90822 | PORTA DE MADEIRA PARA PINTURA, SEMI-OCA (LEVE OU MÉDIA), 80X210CM, ESPESSURA DE 3,5CM, INCLUSO DOBRADIÇAS - FORNECIMENTO E INSTALAÇÃO. AF_12/2019 | U N | 3 | 470.48 | 102.3764 | 572.8564 | 1718.5693 | portas internas 0,80x2,10
4.2 | sinapi | 90823 | PORTA DE MADEIRA PARA PINTURA, SEMI-OCA (LEVE OU MÉDIA), 90X210CM, ESPESSURA DE 3,5CM, INCLUSO DOBRADIÇAS - FORNECIMENTO E INSTALAÇÃO. AF_12/2019 | U N | 1 | 572.32 | 124.5368 | 696.8568 | 696.8568 | porta entrada 0,90x2,10
4.3 | sinapi | 94562 | JANELA DE AÇO DE CORRER COM 4 FOLHAS PARA VIDRO (VIDROS NÃO INCLUSOS), BATENTE/ REQUADRO INCLUSO (6 A 14 CM), FIXAÇÃO COM ARGAMASSA, COM PINTURA ANTICORROSIVA, COM FERRAGENS, FIXAÇÃO COM ARGAMASSA, EXCLUSIVE CONTRAMARCO - FORNECIMENTO E INSTALAÇÃO. AF_11/2024 | M2 | 3.6 | 589.98 | 128.3796 | 718.3596 | 2586.0947 | 3 janelas de 1,20m² cada uma
sub total ESQUADRIAS | [8 empty] | 5001.5209
5. |  |  | COBERTURA
5.1 | sinapi | 92260 | INSTALAÇÃO DE TESOURA (INTEIRA OU MEIA), BIAPOIADA, EM MADEIRA NÃO APARELHADA, PARA VÃOS MAIORES OU IGUAIS A 6,0 M E MENORES QUE 8,0 M, INCLUSO IÇAMENTO. AF_07/2019 | U N | 3 | 526.25 | 114.512 | 640.762 | 1922.286 | todo telhado novo
5.2 | sinapi | 92543 | TRAMA DE MADEIRA COMPOSTA POR TERÇAS PARA TELHADOS DE ATÉ 2 ÁGUAS PARA TELHA ONDULADA DE FIBROCIMENTO, METÁLICA, PLÁSTICA OU TERMOACÚSTICA, INCLUSO TRANSPORTE VERTICAL. AF_07/2019 | M2 | 50.84 | 25.84 | 5.6228 | 31.4628 | 1599.5679 | todo telhado novo
5.3 | sinapi | 94207 | TELHAMENTO COM TELHA ONDULADA DE FIBROCIMENTO E = 6 MM, COM RECOBRIMENTO LATERAL DE 1/4 DE ONDA PARA TELHADO COM INCLINAÇÃO MAIOR QUE 10°, COM ATÉ 2 ÁGUAS, INCLUSO IÇAMENTO. AF_07/2019 | M2 | 50.84 | 49.17 | 10.6994 | 59.8694 | 3043.7599 | todo telhado novo
5.4 | sinapi | 94223 | CUMEEIRA PARA TELHA DE FIBROCIMENTO ONDULADA E = 6 MM, INCLUSO ACESSÓRIOS DE FIXAÇÃO E IÇAMENTO. AF_07/2019 | M | 8.2 | 81.93 | 17.828 | 99.758 | 818.0153 | todo telhado novo
5.5 | sinapi | 10567 | TABUA *2,5 X 23* CM EM PINUS, MISTA OU EQUIVALENTE DA REGIAO - BRUTA | M | 28.8 | 8.2 | 1.7843 | 9.9843 | 287.5484 | beirais em madeira
5.6 | sinapi | 96111 | FORRO EM RÉGUAS DE PVC, FRISADO, PARA AMBIENTES RESIDENCIAIS, INCLUSIVE ESTRUTURA UNIDIRECIONAL DE FIXAÇÃO. AF_08/2023_PS | M2 | 46.2 | 75.89 | 16.5137 | 92.4037 | 4269.0493 | forro interno + beirais externos
5.7 | sinapi | 96121 | ACABAMENTOS PARA FORRO (RODA-FORRO EM PERFIL METÁLICO E PLÁSTICO). AF_08/2023 | M | 38.16 | 14.58 | 3.1726 | 17.7526 | 677.4395 | forro interno
sub total COBERTURA | [8 empty] | 12617.6664
6. |  |  | PINTURA
6.1 | sinapi | 88485 | FUNDO SELADOR ACRÍLICO, APLICAÇÃO MANUAL EM PAREDE, UMA DEMÃO. AF_04/2023 | M2 | 180.76 | 3.97 | 0.86387 | 4.8339 | 873.7707 | todas as paredes internas e externas
6.2 | sinapi | 104641 | PINTURA LÁTEX ACRÍLICA ECONÔMICA, APLICAÇÃO MANUAL EM PAREDES, DUAS DEMÃOS. AF_04/2023 | M2 | 180.76 | 10.25 | 2.2304 | 12.4804 | 2255.9571 | todas as paredes internas e externas
6.3 | sinapi | 102197 | PINTURA FUNDO NIVELADOR ALQUÍDICO BRANCO EM MADEIRA. AF_01/2021 | M2 | 13.86 | 30.13 | 6.5563 | 36.6863 | 508.472 | portas interrnas e externa
6.4 | sinapi | 102219 | PINTURA TINTA DE ACABAMENTO (PIGMENTADA) ESMALTE SINTÉTICO ACETINADO EM MADEIRA, 2 DEMÃOS. AF_01/2021 | M2 | 13.86 | 17.83 | 3.8798 | 21.7098 | 300.8979 | portas interrnas e externa
6.5 | sinapi | 100744 | PINTURA COM TINTA ALQUÍDICA DE ACABAMENTO (ESMALTE SINTÉTICO BRILHANTE) APLICADA A ROLO OU PINCEL SOBRE PERFIL METÁLICO EXECUTADO EM FÁBRICA (POR DEMÃO). AF_01/2020 | M2 | 3.6 | 11.83 | 2.5742 | 14.4042 | 51.8551 | janelas de ferro
sub total PINTURA | [8 empty] | 3990.9528
7. |  |  | INSTALAÇÕES HIDROSSANITÁRIAS
7.7 | sinapi | 89709 | RALO SIFONADO, PVC, DN 100 X 40 MM, JUNTA SOLDÁVEL, FORNECIDO E INSTALADO EM RAMAL DE DESCARGA OU EM RAMAL DE ESGOTO SANITÁRIO. AF_08/2022 | U N | 1 | 24.03 | 5.2289 | 29.2589 | 29.2589 | cozinha
7.8 | sinapi | 89353 | REGISTRO DE GAVETA BRUTO, LATÃO, ROSCÁVEL, 3/4" - FORNECIMENTO E INSTALAÇÃO. AF_08/2021 | U N | 1 | 50.91 | 11.078 | 61.988 | 61.988
7.9 | sinapi | 89351 | REGISTRO DE PRESSÃO BRUTO, LATÃO, ROSCÁVEL, 3/4'' - FORNECIMENTO E INSTALAÇÃO. AF_08/2021 | U N | 1 | 42.04 | 9.1479 | 51.1879 | 51.1879
7.10 | composição | 004 | COMPOSIÇÃO DO SERVIÇO DE INSTALAÇÃO DE TUBOS DE PVC, SOLDÁVEL, ÁGUA FRIA, DN 25MM (INSTALADO EM RAMAL, SUB-RAMAL, RAMAL DE DISTRIBUIÇÃO OU PRUMADA), INCLUSIVE CONEXÕES, CORTES E FIXAÇÕES | M | 10 | 49.6 | 10.793 | 60.393 | 603.9296 | água fria cozinha
7.11 | composição | 005 | COMPOSIÇÃO DO SERVIÇO DE INSTALAÇÃO DE TUBOS DE PVC, SÉRIE NORMAL, ESGOTO PREDIAL, DN 50MM (INSTALADO EM RAMAL DE DESCARGA OU RAMAL DE ESGOTO SANITÁRIO), INCLUSIVE CONEXÕES, CORTES E FIXAÇÕES | M | 8.5 | 108.6 | 23.6314 | 132.2314 | 1123.9666 | esgoto cozinha
7.12 | sinapi | 98052 | TANQUE SÉPTICO CIRCULAR, EM CONCRETO PRÉ-MOLDADO, DIÂMETRO INTERNO = 1,10 M, ALTURA INTERNA = 2,50 M, VOLUME ÚTIL: 2138,2 L (PARA 5 CONTRIBUINTES). AF_12/2020 | U N | 1 | 2202.03 | 479.1617 | 2681.1917 | 2681.1917
7.13 | sinapi | 98058 | FILTRO ANAERÓBIO CIRCULAR, EM CONCRETO PRÉ-MOLDADO, DIÂMETRO INTERNO = 1,10 M, ALTURA INTERNA = 1,50 M, VOLUME ÚTIL: 1140,4 L (PARA 5 CONTRIBUINTES). AF_12/2020 | U N | 1 | 1869.26 | 406.751 | 2276.011 | 2276.011
7.14 | sinapi | 101207 | ESCAVAÇÃO VERTICAL PARA EDIFICAÇÃO, COM CARGA, DESCARGA E TRANSPORTE DE SOLO DE 1ª CATEGORIA, COM ESCAVADEIRA HIDRÁULICA (CAÇAMBA: 0,8 M³ / 111 HP), FROTA DE 2 CAMINHÕES BASCULANTES DE 18 M³, DMT ATÉ 1 KM E VELOCIDADE MÉDIA 14 KM/H. AF_05/2020 | M3 | 12 | 11.56 | 2.5155 | 14.0755 | 168.9055
7.15 | sinapi | 4730 | PEDRA DE MAO OU PEDRA RACHAO PARA ARRIMO/FUNDACAO (POSTO PEDREIRA/FORNECEDOR, SEM FRETE) | M3 | 12 | 88.82 | 19.3272 | 108.1472 | 1297.7668
7.16 | sinapi | 42408 | LONA PLASTICA EXTRA FORTE PRETA, E = 200 MICRA | M2 | 4 | 2.21 | 0.4809 | 2.6909 | 10.7636
7.17 | sinapi | 97901 | CAIXA ENTERRADA HIDRÁULICA RETANGULAR EM ALVENARIA COM TIJOLOS CERÂMICOS MACIÇOS, DIMENSÕES INTERNAS: 0,4X0,4X0,4 M PARA REDE DE ESGOTO. AF_12/2020 | U N | 1 | 308.29 | 67.0839 | 375.3739 | 375.3739
7.18 | sinapi | 95676 | CAIXA EM CONCRETO PRÉ-MOLDADO PARA ABRIGO DE HIDRÔMETRO COM DN 20 MM - FORNECIMENTO E INSTALAÇÃO. AF_03/2024 | U N | 1 | 143.14 | 31.1473 | 174.2873 | 174.2873
sub total INSTALAÇÕES HIDROSSANITÁRIAS | [8 empty] | 8854.6307
8. |  |  | INSTALAÇÕES ELETRICAS
8.1 | sinapi | 101876 | QUADRO DE DISTRIBUIÇÃO DE ENERGIA EM PVC, DE EMBUTIR, SEM BARRAMENTO, PARA 6 DISJUNTORES - FORNECIMENTO E INSTALAÇÃO. AF_10/2020 | U N | 1 | 112.53 | 24.4865 | 137.0165 | 137.0165
8.2 | composição | 001 | COMPOSIÇÃO DE PONTO ELÉTRICO DE ILUMINAÇÃO, COM INTERRUPTOR SIMPLES, EM EDIFÍCIO RESIDENCIAL , INCLUSO ELETRODUTO, TOMADA, CABO, RASGO E CHUMBAMENTO | U N | 5 | 238.3 | 51.8541 | 290.1541 | 1450.7704 | 4 internas e + uma na área da frente
8.3 | composição | 002 | COMPOSIÇÃO DE PONTO ELÉTRICO DE TOMADA DE USO GERAL, EM EDIFÍCIO RESIDENCIAL , INCLUSO ELETRODUTO, TOMADA, CABO, RASGO E CHUMBAMENTO | U N | 17 | 271.73 | 59.1284 | 330.8584 | 5624.5936
8.4 | composição | 003 | COMPOSIÇÃO DE PONTO ELÉTRICO DE TOMADA DE USO ESPECIAL, EM EDIFÍCIO RESIDENCIAL , INCLUSO ELETRODUTO, TOMADA, CABO, RASGO E CHUMBAMENTO | U N | 1 | 191.66 | 41.7052 | 233.3652 | 233.3652 | tomada torneira elétrica cozinha
8.5 | sinapi | 93668 | DISJUNTOR TRIPOLAR TIPO DIN, CORRENTE NOMINAL DE 16A - FORNECIMENTO E INSTALAÇÃO. AF_10/2020 | U N | 2 | 69.76 | 15.1798 | 84.9398 | 169.8796
8.6 | sinapi | 93671 | DISJUNTOR TRIPOLAR TIPO DIN, CORRENTE NOMINAL DE 32A - FORNECIMENTO E INSTALAÇÃO. AF_10/2020 | U N | 1 | 80.61 | 17.5407 | 98.1507 | 98.1507
8.7 | sinapi | 13329 | SOQUETE DE PVC / TERMOPLASTICO BASE E27, COM RABICHO, PARA LAMPADAS | U N | 5 | 5.89 | 1.2817 | 7.1717 | 35.8583 | 4 internas e + uma na área da frente
8.8 | sinapi | 38194 | LAMPADA LED 10 W BIVOLT BRANCA, FORMATO TRADICIONAL (BASE E27) | U N | 5 | 4.6 | 1.001 | 5.601 | 28.0048 | 4 internas e + uma na área da frente
8.9 | sinapi | 101489 | ENTRADA DE ENERGIA ELÉTRICA, AÉREA, MONOFÁSICA, COM CAIXA DE SOBREPOR, CABO DE 10 MM2 E DISJUNTOR DIN 50A (NÃO INCLUSO O POSTE DE CONCRETO). AF_07/2020_PS | U N | 1 | 1609.85 | 350.3034 | 1960.1534 | 1960.1534
8.10 | sinapi | 41195 | POSTE DE CONCRETO ARMADO DE SECAO DUPLO T, EXTENSAO DE 8,00 M, RESISTENCIA DE 150 DAN, TIPO D | U N | 1 | 637.18 | 138.6504 | 775.8304 | 775.8304
sub total INSTALAÇÕES ELETRICAS | [8 empty] | 10513.6229
[8 empty] | TOTAL: | 100414.8268
|  |  | _____________________________________ |  |  | ____________________________________
|  |  | Ana Paula de A. Souza |  |  | Rodrigo Sartori
|  |  | Arquiteta - Analista de obras |  |  | Prefeito Municipal

## BDI
TIPO DE OBRA DO EMPREENDIMENTO | [5 empty] | DESONERAÇÃO
Construção de uma Unidade Habitacional | [5 empty] | Não
Conforme legislação tributária municipal, definir estimativa de percentual da base de cálculo para o ISS: | [5 empty] | 100%
Sobre a base de cálculo, definir a respectiva alíquota do ISS (entre 2% e 5%): | [5 empty] | 3%
Itens |  |  | Siglas | % Adotado | 1º Quartil | Médio | 3º Quartil
Administração Central |  |  | AC | 4% | 3% | 4% | 5.5%
Seguro e Garantia |  |  | SG | 0.8% | 0.8% | 0.8% | 1%
Risco |  |  | R | 0.97% | 0.97% | 1.27% | 1.27%
Despesas Financeiras |  |  | DF | 1.23% | 0.59% | 1.23% | 1.39%
Lucro |  |  | L | 6.16% | 6.16% | 7.4% | 8.96%
Tributos (impostos COFINS 3%, e PIS 0,65%) |  |  | CP | 3.65% | 3.65% | 3.65% | 3.65%
Tributos (ISS, variável de acordo com o município) |  |  | ISS | 3% | 0% | 2.5% | 5%
Tributos (Contribuição Previdenciária sobre a Receita Bruta - 0% ou 4,5% - Desoneração) |  |  | CPRB | 0% | 0% | 4.5% | 4.5%
BDI SEM desoneração (Fórmula Acórdão TCU) |  |  | BDI | 22.4% | 20.34% | 22.12% | 25%
BDI COM desoneração |  |  | BDI DES | #REF!
Os valores de BDI foram calculados com o emprego da fórmula:
| BDI = | (1+AC + S + R + G)*(1 + DF)*(1+L) |  |  | - 1 | 21.76%
(1-CP-ISS)
____________________________________ |  |  |  | ____________________________________
Ana Paula de A. Souza |  |  |  | Rodrigo Sartori
Arquiteta - Analista de Obras |  |  |  | Prefeito Municipal
CAU A96129-9

## Composição
COMPOSIÇÕES
Item | Fonte | Código | Descrição | Unidade | Quantidade | Custo Unitário (R$) | Custo Total (R$)
1. |  | 001 | COMPOSIÇÃO DE PONTO ELÉTRICO DE ILUMINAÇÃO, COM INTERRUPTOR SIMPLES, EM EDIFÍCIO RESIDENCIAL , INCLUSO ELETRODUTO, TOMADA, CABO, RASGO E CHUMBAMENTO | UNID.
1.1 | SINAPI | 90447 | RASGO LINEAR MANUAL EM ALVENARIA, PARA ELETRODUTOS, DIÂMETROS MENORES OU IGUAIS A 40 MM. AF_09/2023 | M | 1.5 | 9.1 | 13.65
1.2 | SINAPI | 90456 | QUEBRA EM ALVENARIA PARA INSTALAÇÃO DE CAIXA DE TOMADA (4X4 OU 4X2). AF_09/2023 | UNID. | 1 | 6.03 | 6.03
1.3 | SINAPI | 90466 | CHUMBAMENTO LINEAR EM ALVENARIA PARA RAMAIS/DISTRIBUIÇÃO DE INSTALAÇÕES HIDRÁULICAS COM DIÂMETROS MENORES OU IGUAIS A 40 MM. AF_09/2023 | M | 1.5 | 16.32 | 24.48
1.4 | SINAPI | 91845 | ELETRODUTO FLEXÍVEL CORRUGADO REFORÇADO, PVC, DN 25 MM (3/4"), PARA CIRCUITOS TERMINAIS, INSTALADO EM LAJE - FORNECIMENTO E INSTALAÇÃO. AF_03/2023 | M | 5.44 | 9.96 | 54.1824
1.5 | SINAPI | 91855 | ELETRODUTO FLEXÍVEL CORRUGADO REFORÇADO, PVC, DN 25 MM (3/4"), PARA CIRCUITOS TERMINAIS, INSTALADO EM PAREDE - FORNECIMENTO E INSTALAÇÃO. AF_03/2023 | M | 1.5 | 13.12 | 19.68
1.6 | SINAPI | 91924 | CABO DE COBRE FLEXÍVEL ISOLADO, 1,5 MM², ANTI-CHAMA 450/750 V, PARA CIRCUITOS TERMINAIS - FORNECIMENTO E INSTALAÇÃO. AF_03/2023 | M | 10 | 3.16 | 31.6
1.7 | SINAPI | 91926 | CABO DE COBRE FLEXÍVEL ISOLADO, 2,5 MM², ANTI-CHAMA 450/750 V, PARA CIRCUITOS TERMINAIS - FORNECIMENTO E INSTALAÇÃO. AF_03/2023 | M | 1.875 | 4.56 | 8.55
1.8 | SINAPI | 91937 | CAIXA OCTOGONAL 3" X 3", PVC, INSTALADA EM LAJE - FORNECIMENTO E INSTALAÇÃO. AF_03/2023 | UNID. | 1 | 17.89 | 17.89
1.9 | SINAPI | 91940 | CAIXA RETANGULAR 4" X 2" MÉDIA (1,30 M DO PISO), PVC, INSTALADA EM PAREDE - FORNECIMENTO E INSTALAÇÃO. AF_03/2023 | UNID. | 1 | 20.27 | 20.27
1.10 | SINAPI | 91955 | INTERRUPTOR PARALELO (1 MÓDULO), 10A/250V, INCLUINDO SUPORTE E PLACA -FORNECIMENTO E INSTALAÇÃO. AF_03/2023 | UNID. | 1 | 41.97 | 41.97
TOTAL COMPOSIÇÃO 001 | [6 empty] | 238.3024
Item | Fonte | Código | Descrição | Unidade | Quantidade | Custo Unitário (R$) | Custo Total (R$)
1. |  | 002 | COMPOSIÇÃO DE PONTO ELÉTRICO DE TOMADA DE USO GERAL, EM EDIFÍCIO RESIDENCIAL , INCLUSO ELETRODUTO, TOMADA, CABO, RASGO E CHUMBAMENTO | UNID.
1.1 | SINAPI | 90447 | RASGO LINEAR MANUAL EM ALVENARIA, PARA ELETRODUTOS, DIÂMETROS MENORES OU IGUAIS A 40 MM. AF_09/2023 | M | 2.2 | 9.1 | 20.02
1.2 | SINAPI | 90456 | QUEBRA EM ALVENARIA PARA INSTALAÇÃO DE CAIXA DE TOMADA (4X4 OU 4X2). AF_09/2023 | UNID. | 1 | 6.03 | 6.03
1.3 | SINAPI | 90466 | CHUMBAMENTO LINEAR EM ALVENARIA PARA RAMAIS/DISTRIBUIÇÃO DE INSTALAÇÕES HIDRÁULICAS COM DIÂMETROS MENORES OU IGUAIS A 40 MM. AF_09/2023 | M | 2.2 | 16.32 | 35.904
1.4 | SINAPI | 91845 | ELETRODUTO FLEXÍVEL CORRUGADO REFORÇADO, PVC, DN 25 MM (3/4"), PARA CIRCUITOS TERMINAIS, INSTALADO EM LAJE - FORNECIMENTO E INSTALAÇÃO. AF_03/2023 | M | 5.44 | 9.96 | 54.1824
1.5 | SINAPI | 91855 | ELETRODUTO FLEXÍVEL CORRUGADO REFORÇADO, PVC, DN 25 MM (3/4"), PARA CIRCUITOS TERMINAIS, INSTALADO EM PAREDE - FORNECIMENTO E INSTALAÇÃO. AF_03/2023 | M | 3.89 | 13.12 | 51.0368
1.7 | SINAPI | 91926 | CABO DE COBRE FLEXÍVEL ISOLADO, 2,5 MM², ANTI-CHAMA 450/750 V, PARA CIRCUITOS TERMINAIS - FORNECIMENTO E INSTALAÇÃO. AF_03/2023 | M | 10.53 | 4.56 | 48.0168
1.9 | SINAPI | 91940 | CAIXA RETANGULAR 4" X 2" MÉDIA (1,30 M DO PISO), PVC, INSTALADA EM PAREDE - FORNECIMENTO E INSTALAÇÃO. AF_03/2023 | UNID. | 1 | 20.27 | 20.27
1.10 | SINAPI | 92000 | TOMADA BAIXA DE EMBUTIR (1 MÓDULO), 2P+T 10 A, INCLUINDO SUPORTE E PLACA - FORNECIMENTO E INSTALAÇÃO. AF_03/2023 | UNID. | 1 | 36.27 | 36.27
TOTAL COMPOSIÇÃO 002 | [6 empty] | 271.73
Item | Fonte | Código | Descrição | Unidade | Quantidade | Custo Unitário (R$) | Custo Total (R$)
1. |  | 003 | COMPOSIÇÃO DE PONTO ELÉTRICO DE TOMADA DE USO ESPECIAL, EM EDIFÍCIO RESIDENCIAL , INCLUSO ELETRODUTO, TOMADA, CABO, RASGO E CHUMBAMENTO | UNID.
1.1 | SINAPI | 90447 | RASGO LINEAR MANUAL EM ALVENARIA, PARA ELETRODUTOS, DIÂMETROS MENORES OU IGUAIS A 40 MM. AF_09/2023 | M | 1 | 9.1 | 9.1
1.2 | SINAPI | 90456 | QUEBRA EM ALVENARIA PARA INSTALAÇÃO DE CAIXA DE TOMADA (4X4 OU 4X2). AF_09/2023 | UNID. | 1 | 6.03 | 6.03
1.3 | SINAPI | 90466 | CHUMBAMENTO LINEAR EM ALVENARIA PARA RAMAIS/DISTRIBUIÇÃO DE INSTALAÇÕES HIDRÁULICAS COM DIÂMETROS MENORES OU IGUAIS A 40 MM. AF_09/2023 | M | 1 | 16.32 | 16.32
1.4 | SINAPI | 91845 | ELETRODUTO FLEXÍVEL CORRUGADO REFORÇADO, PVC, DN 25 MM (3/4"), PARA CIRCUITOS TERMINAIS, INSTALADO EM LAJE - FORNECIMENTO E INSTALAÇÃO. AF_03/2023 | M | 3 | 9.96 | 29.88
1.5 | SINAPI | 91855 | ELETRODUTO FLEXÍVEL CORRUGADO REFORÇADO, PVC, DN 25 MM (3/4"), PARA CIRCUITOS TERMINAIS, INSTALADO EM PAREDE - FORNECIMENTO E INSTALAÇÃO. AF_03/2023 | M | 1.93 | 13.12 | 25.3216
1.7 | SINAPI | 91926 | CABO DE COBRE FLEXÍVEL ISOLADO, 2,5 MM², ANTI-CHAMA 450/750 V, PARA CIRCUITOS TERMINAIS - FORNECIMENTO E INSTALAÇÃO. AF_03/2023 | M | 10.63 | 4.56 | 48.4728
1.9 | SINAPI | 91940 | CAIXA RETANGULAR 4" X 2" MÉDIA (1,30 M DO PISO), PVC, INSTALADA EM PAREDE - FORNECIMENTO E INSTALAÇÃO. AF_03/2023 | UNID. | 1 | 20.27 | 20.27
1.10 | SINAPI | 92000 | TOMADA MÉDIA DE EMBUTIR (1 MÓDULO), 2P+T 20 A, INCLUINDO SUPORTE E PLACA - FORNECIMENTO E INSTALAÇÃO. AF_03/2023 | UNID. | 1 | 36.27 | 36.27
TOTAL COMPOSIÇÃO 003 | [6 empty] | 191.6644
Item | Fonte | Código | Descrição | Unidade | Quantidade | Custo Unitário (R$) | Custo Total (R$)
1. |  | 004 | COMPOSIÇÃO DO SERVIÇO DE INSTALAÇÃO DE TUBOS DE PVC, SOLDÁVEL, ÁGUA FRIA, DN 25MM (INSTALADO EM RAMAL, SUB-RAMAL, RAMAL DE DISTRIBUIÇÃO OU PRUMADA), INCLUSIVE CONEXÕES, CORTES E FIXAÇÕES | M
1.1 | SINAPI | 89356 | TUBO, PVC, SOLDÁVEL, DE 25MM, INSTALADO EM RAMAL OU SUB-RAMAL DE ÁGUA - FORNECIMENTO E INSTALAÇÃO. AF_06/2022 | M | 0.794 | 26.04 | 20.6758
1.2 | SINAPI | 89362 | JOELHO 90 GRAUS, PVC, SOLDÁVEL, DN 25MM, INSTALADO EM RAMAL OU SUB-RAMAL DE ÁGUA - FORNECIMENTO E INSTALAÇÃO. AF_06/2022 | UNID. | 0.6543 | 10.5 | 6.8701
1.3 | SINAPI | 89366 | JOELHO 90 GRAUS COM BUCHA DE LATÃO, PVC, SOLDÁVEL, DN 25MM, X 3/4 INSTALADO EM RAMAL OU SUB-RAMAL DE ÁGUA - FORNECIMENTO E INSTALAÇÃO. AF_06/2022 | UNID. | 0.1694 | 18.81 | 3.1864
1.4 | SINAPI | 89378 | LUVA, PVC, SOLDÁVEL, DN 25MM, INSTALADO EM RAMAL OU SUB-RAMAL DE ÁGUA - FORNECIMENTO E INSTALAÇÃO. AF_06/2022 | UNID. | 0.0773 | 7.87 | 0.60835
1.5 | SINAPI | 89383 | ADAPTADOR CURTO COM BOLSA E ROSCA PARA REGISTRO, PVC, SOLDÁVEL, DN 25MM X 3/4 , INSTALADO EM RAMAL OU SUB-RAMAL DE ÁGUA - FORNECIMENTO E INSTALAÇÃO. AF_06/2022 | UNID. | 0.6522 | 7.39 | 4.8198
1.6 | SINAPI | 89395 | TE, PVC, SOLDÁVEL, DN 25MM, INSTALADO EM RAMAL OU SUB-RAMAL DE ÁGUA -FORNECIMENTO E INSTALAÇÃO. AF_06/2022 | UNID. | 0.3037 | 14.52 | 4.4097
1.7 | SINAPI | 89396 | TÊ COM BUCHA DE LATÃO NA BOLSA CENTRAL, PVC, SOLDÁVEL, DN 25MM X 1/2 ,INSTALADO EM RAMAL OU SUB-RAMAL DE ÁGUA - FORNECIMENTO E INSTALAÇÃO.AF_06/2022 | UNID. | 0.0168 | 23.62 | 0.39682
1.8 | SINAPI | 89402 | TUBO, PVC, SOLDÁVEL, DE 25MM, INSTALADO EM RAMAL DE DISTRIBUIÇÃO DE ÁGUA - FORNECIMENTO E INSTALAÇÃO. AF_06/2022 | M | 0.078 | 14 | 1.092
1.9 | SINAPI | 89408 | JOELHO 90 GRAUS, PVC, SOLDÁVEL, DN 25MM, INSTALADO EM RAMAL DE DISTRIBUIÇÃO DE ÁGUA - FORNECIMENTO E INSTALAÇÃO. AF_06/2022 | UNID. | 0.0076 | 9.62 | 0.073112
1.10 | SINAPI | 89424 | LUVA, PVC, SOLDÁVEL, DN 25MM, INSTALADO EM RAMAL DE DISTRIBUIÇÃO DE ÁGUA - FORNECIMENTO E INSTALAÇÃO. AF_06/2022 | UNID. | 0.0135 | 7.29 | 0.098415
1.11 | SINAPI | 89440 | TE, PVC, SOLDÁVEL, DN 25MM, INSTALADO EM RAMAL DE DISTRIBUIÇÃO DE ÁGUA - FORNECIMENTO E INSTALAÇÃO. AF_06/2022 | UNID. | 0.0017 | 13.36 | 0.022712
1.12 | SINAPI | 89446 | TUBO, PVC, SOLDÁVEL, DE 25MM, INSTALADO EM PRUMADA DE ÁGUA - FORNECIMENTO E INSTALAÇÃO. AF_06/2022 | M | 0.128 | 6.44 | 0.82432
1.13 | SINAPI | 89481 | JOELHO 90 GRAUS, PVC, SOLDÁVEL, DN 25MM, INSTALADO EM PRUMADA DE ÁGUA - FORNECIMENTO E INSTALAÇÃO. AF_06/2022 | UNID. | 0.067 | 6.06 | 0.40602
1.14 | SINAPI | 89528 | LUVA, PVC, SOLDÁVEL, DN 25MM, INSTALADO EM PRUMADA DE ÁGUA - FORNECIMENTO E INSTALAÇÃO. AF_06/2022 | UNID. | 0.135 | 4.91 | 0.66285
1.15 | SINAPI | 90436 | FURO MANUAL EM ALVENARIA, PARA INSTALAÇÕES HIDRÁULICAS, DIÂMETROS MENORES OU IGUAIS A 40 MM. AF_09/2023 | UNID. | 0.0083 | 15.65 | 0.1299
1.16 | SINAPI | 90443 | RASGO LINEAR MANUAL EM ALVENARIA, PARA RAMAIS/ DISTRIBUIÇÃO DE INSTALAÇÕES HIDRÁULICAS, DIÂMETROS MENORES OU IGUAIS A 40 MM. AF_09/2023 | M | 0.2006 | 8.4 | 1.685
1.17 | SINAPI | 90453 | PASSANTE TIPO TUBO COM DIÂMETRO DE 40 MM, FIXADO EM LAJE, PARA PASSAGEM DE TUBULAÇÕES COM NO MÁXIMO 32 MM DE DIÂMETRO. AF_09/2023 | UNID. | 0.0071 | 4.11 | 0.029181
1.18 | SINAPI | 90466 | CHUMBAMENTO LINEAR EM ALVENARIA PARA RAMAIS/DISTRIBUIÇÃO DE INSTALAÇÕES HIDRÁULICAS COM DIÂMETROS MENORES OU IGUAIS A 40 MM. AF_09/2023 | M | 0.2006 | 16.32 | 3.2738
1.19 | SINAPI | 91185 | FIXAÇÃO DE TUBOS HORIZONTAIS DE PVC ÁGUA, PVC ESGOTO, PVC ÁGUA PLUVIAL , CPVC, PPR, COBRE OU AÇO, DIÂMETROS MENORES OU IGUAIS A 40 MM, COM ABRAÇADEIRA METÁLICA FLEXÍVEL 18 MM, FIXADA DIRETAMENTE NA LAJE. AF_09/2023 | M | 0.0092 | 25.77 | 0.23708
1.20 | SINAPI | 91190 | CHUMBAMENTO PONTUAL EM PASSAGEM DE TUBO COM DIÂMETRO MENOR OU IGUAL A 40 MM. AF_09/2023 | UNID. | 0.0083 | 11.3 | 0.09379
TOTAL COMPOSIÇÃO 004 | [6 empty] | 49.5952
Item | Fonte | Código | Descrição | Unidade | Quantidade | Custo Unitário (R$) | Custo Total (R$)
1. |  | 005 | COMPOSIÇÃO DO SERVIÇO DE INSTALAÇÃO DE TUBOS DE PVC, SÉRIE NORMAL, ESGOTO PREDIAL, DN 50MM (INSTALADO EM RAMAL DE DESCARGA OU RAMAL DE ESGOTO SANITÁRIO), INCLUSIVE CONEXÕES, CORTES E FIXAÇÕES | M
1.1 | SINAPI | 89712 | TUBO PVC, SERIE NORMAL, ESGOTO PREDIAL, DN 50 MM, FORNECIDO E INSTALADO EM RAMAL DE DESCARGA OU RAMAL DE ESGOTO SANITÁRIO. AF_08/2022 | M | 1 | 30.09 | 30.09
1.2 | SINAPI | 89731 | JOELHO 90 GRAUS, PVC, SERIE NORMAL, ESGOTO PREDIAL, DN 50 MM, JUNTA ELÁSTICA, FORNECIDO E INSTALADO EM RAMAL DE DESCARGA OU RAMAL DE ESGOTO SANITÁRIO. AF_08/2022 | UNID. | 1.4223 | 16.07 | 22.8564
1.3 | SINAPI | 89732 | JOELHO 45 GRAUS, PVC, SERIE NORMAL, ESGOTO PREDIAL, DN 50 MM, JUNTA ELÁSTICA, FORNECIDO E INSTALADO EM RAMAL DE DESCARGA OU RAMAL DE ESGOTO SANITÁRIO. AF_08/2022 | UNID. | 1.4991 | 16.9 | 25.3348
1.4 | SINAPI | 89753 | LUVA SIMPLES, PVC, SERIE NORMAL, ESGOTO PREDIAL, DN 50 MM, JUNTA ELÁSTICA, FORNECIDO E INSTALADO EM RAMAL DE DESCARGA OU RAMAL DE ESGOTO SANITÁRIO. AF_08/2022 | UNID. | 1.2919 | 10.45 | 13.5004
1.5 | SINAPI | 89784 | TE, PVC, SERIE NORMAL, ESGOTO PREDIAL, DN 50 X 50 MM, JUNTA ELÁSTICA, FORNECIDO E INSTALADO EM RAMAL DE DESCARGA OU RAMAL DE ESGOTO SANITÁRIO. AF_08/2022 | UNID. | 0.07 | 26.22 | 1.8354
1.6 | SINAPI | 89813 | LUVA SIMPLES, PVC, SERIE NORMAL, ESGOTO PREDIAL, DN 50 MM, JUNTA ELÁSTICA, FORNECIDO E INSTALADO EM PRUMADA DE ESGOTO SANITÁRIO OU VENTILAÇÃO. AF_08/2022 | UNID. | 0.0278 | 6.65 | 0.18487
1.7 | SINAPI | 90437 | FURO MANUAL EM ALVENARIA, PARA INSTALAÇÕES HIDRÁULICAS, DIÂMETROS MAIORES QUE 40 MM E MENORES OU IGUAIS A 75 MM. AF_09/2023 | UNID. | 0.1718 | 41.72 | 7.1675
1.8 | SINAPI | 91222 | RASGO LINEAR MANUAL EM ALVENARIA, PARA RAMAIS/ DISTRIBUIÇÃO DE INSTALAÇÕES HIDRÁULICAS, DIÂMETROS MAIORES QUE 40 MM E MENORES OU IGUAIS A 75MM. AF_09/2023 | UNID. | 0.1074 | 9.34 | 1.0031
1.9 | SINAPI | 90454 | PASSANTE TIPO TUBO COM DIÂMETRO DE 75 MM, FIXADO EM LAJE, PARA PASSAGEM DE TUBULAÇÕES COM NO MÁXIMO 50 MM DE DIÂMETRO. AF_09/2023 | UNID. | 0.0421 | 6.7 | 0.28207
1.10 | SINAPI | 90467 | CHUMBAMENTO LINEAR EM ALVENARIA PARA RAMAIS/DISTRIBUIÇÃO DE INSTALAÇÕES HIDRÁULICAS COM DIÂMETROS MAIORES QUE 40 MM E MENORES OU IGUAIS A 75MM. AF_09/2023 | UNID. | 0.1074 | 24.54 | 2.6356
1.11 | SINAPI | 91186 | FIXAÇÃO DE TUBOS HORIZONTAIS DE PVC ÁGUA, PVC ESGOTO, PVC ÁGUA PLUVIAL , CPVC, PPR, COBRE OU AÇO, DIÂMETROS MAIORES QUE 40 MM E MENORES OU IGUAIS A 75 MM, COM ABRAÇADEIRA METÁLICA FLEXÍVEL 18 MM, FIXADA DIRETAMENTE NA LAJE. AF_09/2023 | UNID. | 0.0353 | 28.43 | 1.0036
1.12 | SINAPI | 91191 | CHUMBAMENTO PONTUAL EM PASSAGEM DE TUBO COM DIÂMETROS ENTRE 40 MM E 75MM. AF_09/2023 | UNID. | 0.1718 | 15.75 | 2.7059
TOTAL COMPOSIÇÃO 005 | [6 empty] | 108.5995
|  |  | _____________________________________ | ____________________________________
|  |  | Ana Paula de A. Souza | Rodrigo Sartori
|  |  | Arquiteta - Analista de obras | Prefeito Municipal

## Cronograma Fisico Financeiro
PREFEITURA MUNICIPAL DE COLORADO/RS
CONSTRUÇÃO DE UMA UNIDADE HABITACIONAL
CRONOGRAMA FÍSICO-FINANCEIRO
Item | Descrição | Valor (R$) | Parcelas: | 2026-03-01 | 2026-04-01 | 2026-05-01 | 2026-06-01 | 2026-07-01
1. | SERVIÇOS PRELIMINARES E FUNDAÇÃO | 19311.7
|  |  | % período | 50% | 50%
2 | ALVENARIA | 26966.79
|  |  | % período |  | 85% | 15%
3 | REVESTIMENTOS | 13157.94
|  |  | % período |  | 50% | 50%
4. | ESQUADRIAS | 5001.52
|  |  | % período |  |  | 50% | 50%
5. | COBERTURA | 12617.67
|  |  | % período |  |  |  | 100%
6. | PINTURA | 3990.95
|  |  | % período |  |  | 50% |  | 50%
7. | INSTALAÇÕES HIDROSSANITÁRIAS | 8854.63
|  |  | % período | 20% |  | 40% |  | 40%
8. | INSTALAÇÕES ELÉTRICAS | 10513.62
|  |  | % período | 20% |  | 40% |  | 40%
| TOTAL: | 100414.83
|  | Período | % | 13.47% | 38.99% | 22.77% | 15.06% | 9.703%
|  |  | Investimento | 13529.49 | 39156.59 | 22867.5 | 15118.43 | 9742.76
|  | Acumulado | % | 13.47% | 52.47% | 75.24% | 90.3% | 100%
|  |  | Investimento | 13529.49 | 52686.08 | 75553.58 | 90672.01 | 100414.83
| _______________________________________ |  |  | ______________________________________
| Ana Paula de A. Souza |  |  | Rodrigo Sartori
| Arquiteta - Analista de Obras |  |  | Prefeito Municipal
CAU A96129-9